## Tabelle1
CANWakeUp BOM
Domain | ID | Name | Device | Link | Price
Power Supply | IC4 | Linear Power Regulator 5V | Texas Instruments LM1117MP-5.0 | Reichelt | 0.86
| IC5 | Linear Power Regulator 3V3 | Texas Instruments LM1117MP-3.3 | Reichelt | 0.86
MCU | IC1 | Microcontroller | STM32F103C8T6 32-Bit Flash-Microcontroller CORTEX-M3,LQFP48 | Reichelt | 3.99
CAN | DA1 | CAN Transceiver | TJA1050 Schnittstellen-IC, CAN, SOT-96-1 | Reichelt | 0.79
Miscellaneous | SWITCH | Switch | Schiebeschalter-Miniatur, Lötanschluss, 2x UM sw | Reichelt | 0.33
| LED1 | Power LED Red | Kingbright LED SMD 0805, rot, 12 mcd, 120° | Reichelt | 0.1
| LED2 | TX LED Green | Kingbright LED SMD 0805, green, 12mcd, 120° | Reichelt | 0.1
| Q1 | XTAL | SMD-Quarz, Grundton, 8,000000 MHz | Reichelt | 0.25
Resistors | R1 | R0805 | SMD-Widerstand, 0805, 10 kOhm, 125 mW, 1% | Reichelt | 0.03
| R2 | R0805 | SMD-Widerstand, 0805, 68 Ohm, 125 mW, 1% | Reichelt | 0.03
| R3 | R0805 | SMD-Widerstand, 0805, 56 Ohm, 125 mW, 1% | Reichelt | 0.03
| R4 | R0805 | SMD-Widerstand, 0805, 390 Ohm, 125 mW, 1% | Reichelt | 0.03
| R5 | R0805 | SMD-Widerstand, 0805, 10 kOhm, 125 mW, 1% | Reichelt | 0.03
| R6 | R0805 | SMD-Widerstand, 0805, 10 kOhm, 125 mW, 1% | Reichelt | 0.03
| R7 | R0805 | SMD-Widerstand, 0805, 10 kOhm, 125 mW, 1% | Reichelt | 0.03
Capacitors | C1 | C0805 | SMD-Vielschicht-Keramikkondensator 10N, 10% | Reichelt | 0.02
| C2 | C0805 | SMD-Vielschicht-Keramikkondensator 10N, 10% | Reichelt | 0.02
| C3 | C0805 | SMD-Vielschicht-Keramikkondensator 10N, 10% | Reichelt | 0.02
| C4 | C0805 | SMD-Vielschicht-Keramikkondensator 10N, 10% | Reichelt | 0.02
| C5 | C0805 | SMD-Vielschicht-Keramikkondensator 10N, 10% | Reichelt | 0.02
| C6 | C0805 | SMD-Vielschicht-Keramikkondensator 10N, 10% | Reichelt | 0.02
| C7 | C0805 | SMD-Vielschicht-Keramikkondensator 10N, 10% | Reichelt | 0.02
| C8 | C0805 | SMD-Vielschicht-Keramikkondensator 10N, 10% | Reichelt | 0.02
| C9 | C0805 | SMD-Vielschicht-Keramikkondensator 10N, 10% | Reichelt | 0.02
| C10 | C0805 | SMD-Kerko, 0805, 1 µF, 10 V, 10%, MLCC | Reichelt | 0.02
| C11 | C0805 | SMD-Vielschicht-Keramikkondensator 100N, 10% | Reichelt | 0.07
| C12 | C0805 | SMD-Vielschicht-Keramikkondensator 100N, 10% | Reichelt | 0.07
| C13 | C0805 | SMD-Vielschicht-Keramikkondensator 22P, 5% | Reichelt | 0.02
| C14 | C0805 | SMD-Vielschicht-Keramikkondensator 22P, 5% | Reichelt | 0.02
Summe/Muster | 7.87